## Driver
Comment | Description | Designator | Footprint | LibRef | Quantity | Sourced
1uF/100V | 无极性贴片电容 | C1, C2 | C 1206_L | C | 2 | y
10uF/100V | 无极性贴片电容 | C3, C4, C5, C6, C7, C8, C9, C10, C11, C12, C13, C14, C15, C16 | C 1210_L | C | 14 | y
100nF/100V | 无极性贴片电容 | C17, C21, C22, C27, C30 | C 0805_L | C | 5 | y
150pF/50V | 无极性贴片电容 | C18 | C 0402_L | C | 1 | y
2.2uF/100V | 无极性贴片电容 | C19, C20, C25, C26 | C 1210_L | C | 4 | y
22uF/16V | 无极性贴片电容 | C23 | C 0805_L | C | 1 | y
100pF/50V | 无极性贴片电容 | C24 | C 0402_L | C | 1 | y
22uF/25V | 无极性贴片电容 | C28, C29 | C 1206_L | C | 2 | y
1uF/10V | 无极性贴片电容 | C31 | C 0402_L | C | 1 | y
100nF/50V | 无极性贴片电容 | C32, C37, C38, C39 | C 0402_L | C | 4 | y
10uF/25V | 无极性贴片电容 | C33, C34, C35 | C 0805_L | C | 3 | y
22uF | 无极性贴片电容 | C36 | C 0402_L | C | 1 | y
B16WS | 肖特基二极管 | D1, D3, D5, D6, D7 | SOD-323 | SS14 | 5 | y
SMBJ60CA | TVS DIODE 60V DO214AA | D2 | FP-SMBJ-CA-MFG | CMP-08607-000060-1 | 1 | y
DSK36 | 肖特基二极管 | D4 | SOD-123F | SS14 | 1 | y
10uF/6.3V | 贴片钽电容 | E1 | CD S(2012) | C-CD | 1 | y
20A | 贴片保险丝 | F1 | FU 1808 | FU | 1 | y
Header 2X10 | 10*2P接插件 | JP1, JP2 | HDR2.54-LI-2x10P | Header 10X2 | 2 | y
47uH | 贴片功率电感 | L1 | CD43 | L-CD | 1 | y
47uH | 贴片功率电感 | L2 | L-SMD-0650 | L-CD | 1 | y
M2 Hole |  | M1, M2, M3, M4 | M2 HOLE | M2_hole | 4 | y
SolderPad | 焊盘 | P1, P2, P3, P4, P5 | SolderPad | SolderPad | 5 | y
CJAC110SN10A | 110A 3.4mΩ@10V N-Channel Power MOSFET | Q1, Q2, Q3, Q4, Q5, Q6, Q7 | PDFNWB5×6-8L | CJAC110SN10A | 7 | y
100R | 贴片电阻 | R1 | R 0402_L | R | 1 | y
270k | 贴片电阻 | R2 | R 0402_L | R | 1 | y
30k | 贴片电阻 | R3 | R 0402_L | R | 1 | y
105k | 贴片电阻 | R4 | R 0402_L | R | 1 | y
2k | 贴片电阻 | R5 | R 0402_L | R | 1 | y
510k | 贴片电阻 | R6 | R 0402_L | R | 1 | y
20k | 贴片电阻 | R7 | R 0402_L | R | 1 | y
10k | 贴片电阻 | R8, R10, R11 | R 0402_L | R | 3 | y
150k | 贴片电阻 | R9 | R 0402_L | R | 1 | y
4.7R | 贴片电阻 | R12, R13, R14, R15, R16, R17 | R 0402_L | R | 6 | y
5m | 贴片电阻 | R18, R19, R20 | R 1206_L | R | 3 | y
10K | 贴片电阻, 热敏电阻 | R21, R22 | R0402_L | R, RT | 2 | y
LM5050MK-1/NOPB | High Side OR-ing FET Controller, 6-pin TSOT, 1000 Reel | U1 | DDC0006A_L | CMP-0063-01524-2 | 1 | y
SCT2A10A | 4.5V-100V Vin, 0.6A, High Efficiency Synchronous Step-down DCDC Converter with Programmable Frequency | U2 | ESOP8_L | SCT2A10A | 1 | y
SCT2A25 | 5.5V-100V Vin, 4A Peak Current Limit, High Efficiency Asynchronous Stepdown DCDC Converter | U3 | ESOP8_L | SCT2A25 | 1 | y
SPX3819 | 500mA Low-Noise LDO Voltage Regulator | U4 | SOT23-5L | SPX3819 | 1 | y
LM321MFX | Low Power Single Op Amp, 5-pin SOT-23 | U5 | DBV0005A_L | CMP-0055-01337-3 | 1 | y
FD6288T | 三相250V栅极驱动器 | U6 | TSSOP20_L | FD6288T | 1 | y
INA181A1IDBVR | IC CURR SENSE 1 CIRCUIT SOT23-6 | U7, U8, U9 | FP-DBV0006A-IPC_A | CMP-04895-000055-1 | 3 | y